## 8.9
Riverain de carrière
Calcul des émissions éoliennes d'une carrière
On rappelle la formule du ponit 8.9 du guide EPA:
Facteur d'émission E [kg/an.m2] = 1,12 x 10(-4) x J x 1,7 x(S/1,5) x 365 x ((365 – P)/235) x (I/15)
Le coefficient de 1,12 est propre à la formule
Le coëfficient de 10(-4) vise à calculer par m2 et non par ha
Le coefficient de 1,7 est propre à la formule
J représente la facteur aérodynamique des particules , qui dépend de leurs tailles, détaillé en page 22 du guide EPA
S représente la teneur en silt (cad en limon) du matériau mis en œuvre, cad la part du matériaux susceptible d'envol
Le coefficient de 365 vise à calculer les émissions par an
P représente le nombre moyen de jours au cours de l’année où il y a eu précipitation d’au moins 0,254 mm
I représente le pourcentage de temps au cours de l’année où la vitesse du vent libre a été >19,3 km/h.
Le facteur d'émission est ensuite à multiplier par la surface de la carrière
On prendra comme valeur pour l'exemple de calcul
J pour les PM 2,5 |  |  |  |  | 0.2
S représente la teneur en silt (cad en limon) du matériau mis en œuvre, la limite granulométrique ayant été fixée ici à 75 micromètre,soit pour notre exemple en % |  |  |  |  | 2
P représente le nombre moyen de jours au cours de l’année où il y a eu précipitation d’au moins 0,254 mm, soit une valeur dans notre exemple de |  |  |  |  | 100
I représente le pourcentage de temps au cours de l’année où la vitesse du vent libre a été >19,3 km/h, soit dans notre exemple en % |  |  |  |  | 5
On trouve dès lors par application de la formule du point 8.9 du guide EPA et des données ci-avant:
Facteur d'émission (FE) = |  |  |  | 0.006966
Soit pour une surfaçe de carrière de 25 ha, ce qui est égal 250.000 m2, une produciton totale annuelle de PM 2,5 de:
Production totale annuelle en kg de PM 2,5 suite à érosion éolienne |  | 250000 | 0.006966 | 1741.5073